## Sheet1
工程量清单
工程名称： 无障碍升降平台
序号 | 项目名称 | 单位 | 数量 | 单价(元) | 金额 (元) | 备注
1 | 空压缩机破除混凝土地面 | 台班 | 2 |  |  | 1.2*1.6*1.5人工破除混凝土。(含人工、机械费，零星工程人工带机械作业等)
2 | 平台做15cm厚C20混凝土垫层 | ㎡ | 8 |  |  | 工序：清理、润湿模板、浇捣、养护。含工料
3 | 平台贴砖 | ㎡ | 8 |  |  | 品牌：顺辉、王者、格莱斯或同等及以上品质的品牌， 规格：800*800*10防滑砖。 工序：清理基层、调制水泥砂浆，抹找平层试排弹线、锯板修边、铺贴块料、擦缝、清理净面。含工料
4 | 砌180mm厚实心砖墙 | m³ | 3.24 |  |  | 规格：240mm*115mm*53m 工序：调运砂浆、铺砂浆、运砖、砌砖。含工料
5 | 墙面20mm厚混合砂浆抹面 | ㎡ | 43.2 |  |  | 工序：清理、修补、湿润基层表面、堵墙眼、调运砂浆、清扫落地灰；分层抹灰找平、刷浆、洒水湿润、罩面压光。含工料
6 | 墙面贴砖 | ㎡ | 43.2 |  |  | 品牌：顺辉、王者、格莱斯或同等及以上品质的品牌 规格：200*300*9抛光砖 工序：清理基层、调制水泥砂浆，抹找平层试排弹线、锯板修边、铺贴块料、擦缝、清理净面。含工料
7 | 铜芯电源线 | m | 100 |  |  | 品牌：桂林国际电缆 规格：2*4㎡电缆线,含工料
8 | 不锈钢栏杆 | m | 2.5 |  |  | 规格：201材质：θ50不锈钢扶手，θ32横杆，θ15栏杆@110mm，高900mm 含工料
9 | 无障碍升降平台 | 台 | 1 |  |  | 品牌：光合、金燕或同等及以上品质的品牌 型号：QS\G-350 标准f 额定载荷：350k 最大平台高度:1.2m，台面尺寸: 1300*900 mm，平台门: 联动电动门，二层门: 联动电动门。电机功率: 3kw，电压: 220V。升降装置包含外置按钮、平台按钮 （以上标注的品牌、型号等参数为参考值，请按实际品牌参数填写，含运费、安装费、调试费、后期维护费等相关费用） | 填写品牌，规格，材质，厚度，隔音等级，阻燃等级等信息
10 | 外运垃圾消纳费 | 车 | 3 |  |  | 现场施工过程中需做安全措施防护，施工过程中产生的垃圾需人工装车，小型拖拉机外运，外运垃圾消纳费。
11 | 卫生清理 | 次 | 1 |  |  | 施工场地卫生清洁。
A | 以上小计
B | 税金 （3%）
C | 项目总价 (A+B)