## Sheet1
数量：74个/件 控制价：73510元
序号 | 产品实际名称 | 型号 | 规格 | 技术参数 | 单位 | 数量 | 预算控制价 （元） | 品牌 | 报价 （元）
1 | 止血钳 | ZH453R | 260，弯，全齿 | 总长260mm，弯型，全齿，20Cr13医用不锈钢，硬度40-48HRC，表面电镀处理。 | 把 | 1 | 129.15
2 | 止血钳 | ZH111R | 125，弯蚊，全齿 | 总长125mm，弯型，蚊式，弯头高度6mm，全齿，头宽1.8mm，头厚1.6mm，20Cr13医用不锈钢，热处理硬度40-48HRC，表面电镀处理。 | 把 | 1 | 73.33
3 | 组织钳 | ZE017R | 180，直 | 总长180mm，直型，20Cr13医用不锈钢，热处理硬度40-48HRC，表面电镀处理。 | 把 | 1 | 75.6
4 | 持针钳 | ZM242R | 180，直，细针 | 总长180mm，直头，细针，网纹齿，齿距0.4，20Cr13医用不锈钢，热处理硬度40-48HRC，表面电镀处理。 | 把 | 1 | 81.9
5 | 持针钳 | ZM237R | 200，直，粗针 | 总长200mm，直头，粗针，网纹齿，齿距0.6，20Cr13医用不锈钢，热处理硬度40-48HRC，表面电镀处理。 | 把 | 1 | 93.87
6 | 持针钳 | ZM239R | 250，直，粗针 | 总长250mm，直头，粗针，网纹齿，齿距0.6，20Cr13医用不锈钢，热处理硬度40-48HRC，表面电镀处理。 | 把 | 1 | 107.73
7 | 持针钳 | ZM245R | 250，直，细针 | 总长250mm，直头，细针，网纹齿，齿距0.4，20Cr13医用不锈钢，热处理硬度40-48HRC，表面电镀处理。 | 把 | 1 | 107.73
8 | 组织剪 | ZC557R | 180，弯 | 长度180mm，弯型，30Cr13医用不锈钢，硬度47-53HRC，表面电镀处理。 | 把 | 1 | 71.82
9 | 组织剪 | ZC558R | 200，弯 | 长度200mm，弯型，30Cr13医用不锈钢，硬度47-53HRC，表面电镀处理。 | 把 | 1 | 77.49
10 | 组织剪 | ZC560R | 250，弯 | 长度250mm，弯型，30Cr13医用不锈钢，硬度47-53HRC，表面电镀处理。 | 把 | 1 | 101.43
11 | 甲状腺剪 | ZC632R | 180，弯 | 1.总长180mm，头部宽度3mm，弯高8mm。2.采用30Cr13医用不锈钢材料，热处理硬度为48-53HRC。3.器械表面电镀处理，不得有锋棱、毛刺及明显的碰伤和划痕，其表面粗糙度Ra之值为：不大于0.4μm。4.应有良好的耐腐蚀性能：产品按YY/T 0149–2006《不锈钢医用器械耐腐蚀性能试验方法》规定的“5 沸水试验法”进行试验时，外表面应达到“b级”。 | 把 | 1 | 110.7
12 | 组织剪 | ZC547R | 180，直 | 长度180mm，直型，30Cr13医用不锈钢，硬度47-53HRC，表面电镀处理。 | 把 | 1 | 71.82
13 | 组织剪 | ZC548R | 200，直 | 长度200mm，直型，30Cr13医用不锈钢，硬度47-53HRC，表面电镀处理。 | 把 | 1 | 77.49
14 | 组织剪 | ZC550R | 250，直 | 长度250mm，直型，30Cr13医用不锈钢，硬度47-53HRC，表面电镀处理。 | 把 | 1 | 101.43
15 | 海绵钳 | ZE125R | 250×10，弯无齿 | 总长250mm，弯形，无齿，头宽10mm，20Cr13医用不锈钢，硬度40-48HRC，表面电镀处理。 | 把 | 1 | 112.14
16 | 海绵钳 | ZE127R | 250×10，弯有齿 | 总长250mm，弯形，有齿，头宽10mm，20Cr13医用不锈钢，硬度40-48HRC，表面电镀处理。 | 把 | 1 | 112.14
17 | 组织镊 | ZD557R | 140，1×2钩 | 长140mm，1*2钩，直，20Cr13医用不锈钢，硬度40-48HRC，表面电镀处理。 | 把 | 1 | 27.97
18 | 组织镊 | ZD559R | 160，1×2钩 | 长160mm，1*2钩，直，20Cr13医用不锈钢，硬度40-48HRC，表面电镀处理。 | 把 | 1 | 31.88
19 | 医用镊 | ZD050R | 180，直 | 长180mm，直型，横齿，20Cr13医用不锈钢，硬度40-48HRC，表面电镀处理。 | 把 | 1 | 21.93
序号 | 产品实际名称 | 型号 | 规格 | 技术参数 | 单位 | 数量 | 预算控制价 | 品牌 | 报价
20 | 医用镊 | ZD052R | 250，直 | 长250mm，直型，横齿，20Cr13医用不锈钢，硬度40-48HRC，表面电镀处理。 | 把 | 1 | 35.78
21 | 手术刀柄 | ZB073R | 3# | 总长125mm，3#，医用不锈钢，可安装9-17#手术刀片，表面电镀处理。 | 把 | 1 | 41.58
22 | 手术刀柄 | ZB084R | 4# | 总长140mm，4#，医用不锈钢，可安装20-39#手术刀片，表面电镀处理。 | 把 | 1 | 41.58
23 | 手术刀柄 | ZB074RG | 3L# | 总长200mm，3L#，医用不锈钢，可安装9-17#手术刀片，表面亚光处理。 | 把 | 1 | 70.56
24 | 帕巾钳 | ZE432R | 110，尖头 | 总长110mm，尖头，20Cr13医用不锈钢，硬度40-48HRC，表面电镀处理。 | 把 | 1 | 73.71
25 | 帕巾钳 | ZE433R | 140，尖头 | 总长140mm，尖头，20Cr13医用不锈钢，硬度40-48HRC，表面电镀处理。 | 把 | 1 | 79.38
26 | 甲状腺拉钩 | ZT029R | 155，15×33/15×42 | 1.总长155mm，宽度15mm，头部长度33mm/42mm。2.采用20Cr13医用不锈钢，硬度为40-48HRC。3.器械表面亚光处理，不得有锋棱、毛刺及明显的碰伤和划痕，其表面粗糙度Ra之值为：不大于0.8μm。4.应有良好的耐腐蚀性能：产品按YY/T 0149–2006《不锈钢医用器械耐腐蚀性能试验方法》规定的“5 沸水试验法”进行试验时，外表面应达到“b级”。 | 把 | 1 | 35.1
27 | 拉钩 | ZT011R | 20×55/11×36，双头反向 | 总长195mm。头1宽20mm，深55mm/头2宽11mm，深36mm。双头反向，20Cr13医用不锈钢，表面电镀处理。 | 把 | 1 | 141.75
28 | 深部拉钩 | ZT189R | 180×12 | 1.总长180mm，钩宽12mm，钩深24mm，头部圆钝。 2.采用20Cr13产品应经热处理，硬度为40-48HRC。 3.外表面电镀处理，粗糙度Ra不大于0.4µm。 | 把 | 1 | 121.5
29 | 腹腔吸引管 | LS1457C | 240，角弯 | 总长240mm，角弯，20Cr13、1Cr18Ni9医用不锈钢，表面电镀处理。 | 支 | 1 | 155.25
30 | 甲状腺拉钩 | ZT026R | 120，10×25/10×37 | 1.总长120mm，宽度10mm，弯高25mm/37mm，一支。2.采用20Cr13医用不锈钢，热处理硬度为40-48HRC。3.器械表面电镀处理，不得有锋棱、毛刺及明显的碰伤和划痕，其表面粗糙度Ra之值为：不大于0.4μm。4.应有良好的耐腐蚀性能：产品按YY/T 0149–2006《不锈钢医用器械耐腐蚀性能试验方法》规定的“5 沸水试验法”进行试验时，外表面应达到“b级”。 | 把 | 1 | 22.95
31 | 阑尾拉钩 | ZT020R | 260，29×48，20×41，双头 | 总长260mm。头1宽29mm，深48mm/头2宽20mm，深41mm。双头同向，20Cr13医用不锈钢，表面电镀处理。 | 把 | 1 | 202.5
32 | 止血钳 | ZH642R | 160，直，全齿，有钩 | 总长160mm，直型，全齿，有钩，头宽3.4mm，头厚2.7mm，20Cr13医用不锈钢，热处理硬度40-48HRC，表面电镀处理。 | 把 | 1 | 85.05
33 | 止血钳 | ZH650R | 240，直，全齿，有钩 | 总长240mm，直型，全齿，有钩，头宽4.2mm，头厚3.4mm，20Cr13医用不锈钢，热处理硬度40-48HRC，表面电镀处理。 | 把 | 1 | 139.15
34 | 止血钳 | ZH651R | 240，弯，全齿，有钩 | 总长240mm，弯型，弯头高度18mm，全齿，有钩，头宽4.2mm，头厚3.4mm，20Cr13医用不锈钢，热处理硬度40-48HRC，表面电镀处理。 | 把 | 1 | 129.15
序号 | 产品实际名称 | 型号 | 规格 | 技术参数 | 单位 | 数量 | 预算控制价 | 品牌 | 报价
35 | 肠钳 | ZN121RN | 220，弯，斜齿 | 总长220mm，弯，斜齿，20Cr13医用不锈钢，热处理硬度40-48HRC，表面亚光处理。 | 把 | 1 | 340.2
36 | 肠钳 | ZN126RN | 250，直，斜齿 | 总长250mm，直，斜齿，20Cr13医用不锈钢，热处理硬度40-48HRC，表面亚光处理。 | 把 | 1 | 340.2
37 | 分离结扎钳 | ZH482RN | 180×15×90°，角弯，全齿 | 总长180mm，钳头的弯曲高度15mm，钳头与钳身夹角90°，角弯型，全齿，头宽1.7mm，头厚1.4mm。20Cr13医用不锈钢，热处理硬度40-48HRC，表面亚光处理。 | 把 | 1 | 360.36
38 | 分离结扎钳 | ZH536RN | 240×21×100°，角弯，全齿 | 总长240mm，钳头的弯曲高度21mm，钳头与钳身夹角100°，角弯型，全齿。20Cr13医用不锈钢，热处理硬度40-48HRC，表面亚光处理。 | 把 | 1 | 453.6
39 | 不锈钢镊子筒 | ZS460R | 80×200，有盖，大号 | 产品直径80mm，高200mm，有盖，大号，304医用不锈钢制造，表面亮光处理。 | 个 | 1 | 75.6
40 | 不锈钢换药碗 | ZS520R | Ф140 | 产品直径140mm，304医用不锈钢制造，表面亮光处理。 | 个 | 1 | 33.75
41 | 不锈钢腰子盘 | ZS550R | 205×130×25，浅型 | 产品长205mm，宽130mm，高25mm，浅型，304医用不锈钢制造，表面亮光处理。 | 个 | 1 | 40.5
42 | 不锈钢服药杯 | ZA117R | 50ml | 产品最大容积50ml，304医用不锈钢制造，表面亮光处理。 | 个 | 1 | 12.15
43 | 阴道拉钩 | ZG574R | 160×36×80，凹，板式，单头 | 总长160mm，宽36mm，深80mm，凹型，板式，单头，20Cr13医用不锈钢，表面电镀处理。 | 把 | 1 | 163.35
44 | 口腔开口器 | Z0866RN | 右式，麻醉 | 1.右式，1#拉钩长度136mm，一端宽度26mm，深度68mm，一端宽度15mm，深度24mm；2#拉钩长度136mm，一端宽度30.5mm，深度78mm，一端宽度15.5mm，深度24mm；3#拉钩长度136mm，一端宽度32mm，深度82mm，一端宽度15mm，深度24mm；4#拉钩长度136mm，一端宽度35mm，深度95mm，一端宽度15mm，深度24mm；2.采用20Cr13医用不锈钢，硬度为40-48HRC。3.器械表面亚光处理，不得有锋棱、毛刺及明显的碰伤和划痕，其表面粗糙度Ra之值为：不大于0.8μm。4.应有良好的耐腐蚀性能：产品按YY/T 0149–2006《不锈钢医用器械耐腐蚀性能试验方法》规定的“5 沸水试验法”进行试验时，外表面应达到“b级”。 | 把 | 1 | 3375
45 | 扁桃体用钳 | ZO671R | 220，三爪，直形 | 1.总长220mm，头部三爪形，直头。2.采用20Cr13医用不锈钢，热处理硬度为40-48HRC。3.器械表面电镀处理，不得有锋棱、毛刺及明显的碰伤和划痕，其表面粗糙度Ra之值为：不大于0.4μm。4.应有良好的耐腐蚀性能：产品按YY/T 0149–2006《不锈钢医用器械耐腐蚀性能试验方法》规定的“5 沸水试验法”进行试验时，外表面应达到“b级”。 | 把 | 1 | 604.8
46 | 扁桃体切除器 | ZO710R | 260，直形，圈断器 | 1.总长260mm，直头，圈断。2.采用20Cr13医用不锈钢，热处理硬度为40-48HRC。48HRC。3.器械表面电镀处理，不得有锋棱、毛刺及明显的碰伤和划痕，其表面粗糙度Ra之值为：不大于0.4μm。4.应有良好的耐腐蚀性能：产品按YY/T 0149–2006《不锈钢医用器械耐腐蚀性能试验方法》规定的“5 沸水试验法”进行试验时，外表面应达到“b级”。 | 把 | 1 | 548.1
序号 | 产品实际名称 | 型号 | 规格 | 技术参数 | 单位 | 数量 | 预算控制价 | 品牌 | 报价
47 | 咬骨钳 | ZK541R | 230×6×20°，弯头，双关节 | 总长230mm，头宽6mm，弯头20°，其材质由40Cr13材料制造，产品经热处理后，硬度为48-58HRC；产品按YY/T 0149 – 2006《不锈钢医用器械耐腐蚀性能试验方法》规定的“5 沸水试验法”进行试验时，外表面应达到“b级”，表面电镀处理。 | 把 | 1 | 1066.5
48 | 咬骨钳 | ZK507R | 230×8×20°，弯头，双关节 | 1.长230，头宽8，钳头前弯20°，双关节，长度公差±5mm； 2.采用国产优质医用不锈钢，表面电镀处理； | 把 | 1 | 1066.5
49 | 咬骨钳 | ZK612R | 180×2，弯，单关节 | 1.咬骨钳总长180mm，刃口宽2mm，弯头，单关节，长度偏差±5； 2.采用国产优质医用不锈钢，产品表面电镀处理，具有良好的耐腐蚀性； | 把 | 1 | 877.5
50 | 咬骨钳 | ZK519R | 220×3，直头，左侧角40°，双关节 | 1.材料采用医用不锈钢40Cr13材质，硬度50-58HRC； 2.长度220mm，直头，头宽3mm，左侧角40°，双关节； 3.表面电镀处理，表面粗糙度不大于0.4um。 | 把 | 1 | 1066.5
51 | 骨克丝钳 | ZK264R | 180 尖嘴，薄腮 | 180 尖嘴，薄腮，采用国产优质医用不锈钢，表面电镀处理，具有良好的耐腐蚀性。 | 把 | 1 | 594
52 | 骨克丝钳 | ZK267R | 200×Ф2，尖头，厚腮 | 1.总长200mm，剪切直径2mm以下钢丝，尖头，厚腮； 2.采用国产优质医用不锈钢，表面进行电镀处理，具有良好的耐腐性； | 把 | 1 | 594
53 | 摆锯片 | HD10004-11-01 | XH Cr 118×13×1 | 采用医用不锈钢材质，长：118mm，宽：13mm,高：1mm. | 个 | 1 | 263.25
54 | 扁桃体拉钩 | Z0662RN | 225，双头，扁桃体拉钩及剥离子 | 1.总长225mm，双头拉钩，一头头宽12mm，弯高4.8mm，一头头宽10mm，弯高5.4mm。2.采用20Cr13医用不锈钢，热处理硬度为40-48HRC。3.器械表面亚光处理，不得有锋棱、毛刺及明显的碰伤和划痕，其表面粗糙度Ra之值为：不大于0.8μm。4.应有良好的耐腐蚀性能：产品按YY/T 0149–2006《不锈钢医用器械耐腐蚀性能试验方法》规定的“5 沸水试验法”进行试验时，外表面应达到“b级”。 | 把 | 1 | 297
55 | 骨把持器 | ZK192R | 大 | 1.闭合后长度为215mm，大号，三爪。 2. 采用国产优质医用不锈钢加工而成，做工精美，质量稳定可靠，产品表面电镀处理，具有良好的耐腐蚀性能。 | 把 | 1 | 523.8
56 | 弯分离钳 | 101.037 | 330×Φ5 | 分离钳， 弯头，直径5毫米，工作长度330毫米，带单极电凝接口单极电凝分离钳的夹持力不小于20N。其硬度为不小于350HV0.2，进入患者部分表面粗糙度Ra参数值的最大值为0.4μm。耐腐蚀性能不低于YY/T0149-2006中5.4b级的规定。 | 把 | 1 | 2448
57 | 胃抓钳 | 101.198A | 330×Φ5 | 抓钳，胃抓钳，直径5毫米，工作长度330毫米，带单极电凝接口钳头张开角度大于等于50°头部采用较高硬度的不锈钢材料，不易变形。可360°旋转，满足腔镜手术的各种角度需要。 | 把 | 1 | 2380
序号 | 产品实际名称 | 型号 | 规格 | 技术参数 | 单位 | 数量 | 预算控制价 | 品牌 | 报价
58 | 弯剪刀、双动 | 101.033A | 330×Φ5 | 剪刀，弯型，直径5毫米，工作长度330毫米，带单极电凝接口头部采用YY/T 0294.1-2016中C号钢，钳杆及内芯采用YY/T 0294.1-2016中M号钢，绝缘套管用PEEK制造。其硬度不小于350HV0.2 | 把 | 1 | 2448
59 | O型持针钳弯头 | 101.022A | 330×Ф5 | 持针器 ，O型弯头，直径5毫米，工作长度330毫米器械进入人体部分表面粗糙度：抛光表面Ra参数值的最大值为0.2μm，亚光表面Ra参数值的最大值为0.8μm，其余部分的最大值为1.6μm。耐腐蚀性能不低于YY/T0149-2006中5.4b级的规定。 | 把 | 1 | 3808
60 | 鸭嘴钳 | 101.042 | 330×Ф5 | 抓钳，鸭嘴钳头，直径5毫米，工作长度330毫米，带单极电凝接口钳头张开角度大于等于50°头部采用较高硬度的不锈钢材料，不易变形。可360°旋转，满足腔镜手术的各种角度需要。 | 把 | 1 | 2380
61 | 电凝钩 | 101.017 | 330×Φ5 | 电凝，钩状，直径5毫米，工作长度330毫米单极电凝刀头部采用YY/T 0294.1-2016中C号钢，绝缘套管用PEEK制造。进入患者部分表面粗糙度Ra参数值的最大值为0.4μm。耐腐蚀性能不低于YY/T0149-2006中5.4b级的规定。 | 把 | 1 | 1224
62 | 大号施夹器 | 101.113A | 330×Ф10 | 施夹器，大号，直径10毫米，工作长度330毫米 | 把 | 1 | 5780
63 | 加大号施夹器 | 101.113 | 330×Ф10 | 施夹器，加大号，直径10毫米，工作长度330毫米 | 把 | 1 | 5780
64 | 靶式钳 | 101.016 | 10*330mm | 靶式钳，适配管型吻合器，夹持钉簪用，直径10毫米，工作长度330毫米 | 把 | 1 | 3264
65 | 肠抓钳（中空） | 101.056A | 345×Φ5 | 抓钳，中空肠钳，直径5毫米，工作长度330毫米，带单极电凝接口钳头张开角度大于等于50°头部采用较高硬度的不锈钢材料，不易变形。可360°旋转，满足腔镜手术的各种角度需要。 | 把 | 1 | 2516
66 | 荷包钳 | 101.132 | 55mm | 荷包钳，手握剪式，直径55毫米工作长度260毫米 | 把 | 1 | 2584
67 | 吸引器推杆 | 101.079 | 330×Ф5，圆盘式 | 吸引器 ，推动式，直径5毫米，工作长度330毫米 | 把 | 1 | 3264
68 | 举宫器 | 301.019 |  | 举宫器 ，弯头，直径4.2毫米，工作长度380毫米 | 把 | 1 | 2312
69 | 五叶钳 | 101.073A | 扇形，五爪，350×Ф5 | 五叶钳，扇形钳头，金属直柄，工作长度350毫米 | 把 | 1 | 2380
70 | 双极电凝钳 | 301.044c | 330×Ф5，弯头，双动，分离 | 双极电凝钳，双动（直头），直径5毫米，工作长度330毫米头部采用YY/T 0294.1-2016标准中的05Cr17Ni4Cu4Nb不锈钢，钳杆及内芯采用YY/T 0294.1-2016中M号钢，绝缘套管用PEEK制造。夹持力不小于20N。其硬度不小于350HV0.2，进入患者部分表面粗糙度Ra参数值的最大值为0.4μm。耐腐蚀性能不低于YY/T0149-2006中5.4b级的规定。 | 把 | 1 | 6664
71 | 子宫大抓钳 | 301.017 | 420×Ф10 | 子宫大抓钳，狼牙钳头二齿，直径10毫米，工作长度420毫米 | 把 | 1 | 2584
72 | 子宫小抓钳 | 301.018 | 420×Ф5 | 子宫小抓钳，狼牙钳头二齿，直径5毫米，工作长度420毫米 | 把 | 1 | 2380
73 | 无创抓钳 | 101.049 | 330×Φ5 | 抓钳，无损伤钳头，直径5毫米，工作长度330毫米，带单极电凝接口钳头张开角度大于等于50°头部采用较高硬度的不锈钢材料，不易变形。可360°旋转，满足腔镜手术的各种角度需要。 | 把 | 1 | 2380
74 | 穿刺针 | 101.027 |  | 穿刺针，金属直柄带12#针头.耐腐蚀性能不低于YY/T0149-2006中5.4b级的规定 | 把 | 1 | 1274.8