## 综合大楼医用气体工程
桂林市中西医结合医院6号楼三层病房医用气体工程改造项目清单
项目/名称:6号楼三层病房医用气体改造项目清单 金额单位：人民币/元
序号 | 分部分项 名称 | 规格型号/参数 | 单位 | 数量 | 控制单价 | 控制总价
1、医用设备带终端管道及配套电器原件
1 | 医用铝合金设备带 | 1、规格：≥200mm*60mm颜色可定制，面板厚度1.5mm 2、材质：优质铝合金6063-T5 3、表面：静电喷塑或阳极氧化 4、标准间配置：一氧一吸，一开一灯一漏保及二插座 5、抢救室配置：二氧二吸一开一等一漏保及二插座 6、内部铜管[紫铜管φ8*1.0（氧气）、紫铜管φ10*1.0（吸引）] 7、内部电源线（护套电源线RVV3*2.5㎡，床头电源线RVB2*0.5㎡） | 床 | 63
小计
2、智能传呼通讯系统
1 | 智能传呼通讯主机 | 1.主机显示呼叫床号并且语音报号，也可显示卫生间分机呼叫号；主机与床头分机双向呼叫对讲功能，床头主机为70床位； 2.一览表上每个床位一个灯，每灯可显示三种状态，可代表三种护理级别及病员统计功能； 3.具有日期及时间显示； 4.报号音量，分机通话音量可根据实际需要自由设置； 5.多种报号方式可选，可设置报号循环遍数及轮数； 6.可设置小音量时间段； 7.可保存和查询床头分机与卫生间分机的呼叫记录； 8.可同时受理32个分机呼叫，断电再上电时保留前8个分机的呼叫； | 套 | 1
2 | 床头分机含手柄 | 1.床头分机面板上按键用于呼叫 2.消号和挂机 3.手柄上的“呼叫”键用于呼叫和挂机 4.可与主机对讲 5.呼叫时灯亮红色，接通时灯亮绿色 | 个 | 63
3 | 卫浴分机 | 1.卫生间分机按键 2.紧急呼叫和挂机 3.尺寸：95mm*95mm*24mm | 个 | 16
4 | 走廊显示屏 | 1.有呼叫时显示呼叫号，常态时显示时间 2.尺寸：726mm*195mm*26mm | 个 | 2
5 | 呼叫信号主线 | 规格：RVV2*1.0mm | 米 | 98
6 | 呼叫信号分线 | 规格：RVV2*0.5mm | 米 | 188
7 | 呼叫信号线管 | 规格：国标φ20 | 根 | 30
8 | 卫浴分机开孔 | 规格：86底盒，开槽尺寸30mm | 个 | 16
小计
3、中心供氧中心吸引管路配套系统
1 | 供氧分管 | 1、材质：304无缝不锈钢管 2、规格：φ19*2mm | 米 | 90
2 | 吸引分管 | 1、材质：304无缝不锈钢管 2、规格：φ27*2mm | 米 | 90
3 | 供氧支管 | 1、材质：脱脂紫铜管 2、规格：φ8*1mm | 米 | 110
4 | 吸引支管 | 1、材质：脱脂紫铜管 2、规格：φ10*1mm | 米 | 110
5 | 气体压力监测箱 | 1、氧气压力、真空负压指示 2、压力表精度符合2.5级要求 | 个 | 1
6 | 楼层维修阀 | 1、材质：304不锈钢 2、规格：φ19 | 个 | 1
7 | 焊接支架、角铁等 | 国标 | 批 | 1
小计
1+2+3项 合计
以上报价含人工费、材料费、管理费、利润及税费等所有费用