## Sheet1
桂林市中西医结合医院监控室改造清单
序号 | 名 称 | 型号 | 主要功能参数 | 品牌 | 数量 | 单位 | 单价/元 | 合计/元 | 备注
1 | 一、中心存储及管理部分（250路200W监控视频存储大于90天）
2 | 海康互联综合平台一体机 | iVMS-4000A-S1/Main(B) | Ø 接口丰富，支持HDMI、DP高清音视频输出接口，独立音频输入/输出接口，双千兆网口，后置2个USB2.0+2个USB3.0接口 Ø 2U标准机箱，支持机架式安装 Ø 软硬一体，出厂预装并授权【卓越版】海康互联综合安防平台，支持512路视频管理，8路车辆通道管理，512路门禁管理，1024户可视对讲管理 Ø 预装并授权【卓越版】海康互联综合安防平台，支持视频监控、门禁管理、可视对讲、事件报警、人员管理、车辆管理、考勤管理、访客管理等子系统的“一体化”管理 |  | 1 | 套
3 | 海康威视台式电脑 | DS-AXB142P-I5 | DS-AXB142P-W10H/I5/24/128G/Video i5-12400/8GB/128GB SSD+1TB HDD/集显/23.8寸/Win10 home（激活）/11L机箱 |  | 1 | 台
4 | 便携笔记本电脑 | HUAWEI MateBook D16 | i5-13500H/16GB/1TB/英特尔UHD显卡/16英寸1920x1200/56Wh/Win11/数字键盘/超材料天线 |  | 1 | 台
5 | CVR网络存储服务器 | DS-A71036R | 机架式/4U 36盘位/1536Mbps接入带宽/SATA硬盘/64位多核处理器/4GB缓存（可扩展至64GB）/2个千兆数据网口/1个千兆管理网口/冗余电源/网络协议：RTSP/ONVIF/PSIA/（GB/T28181） |  | 1 | 台
6 | 企业级硬盘 | 16T |  |  | 36 | 块
7 | 安装调试费 | 定制 |  |  | 1 | 项
8 | 小结：
9 | 二、核心交换及显示控制部分
10 | 核心交换机 | H3C S5560X-54C-EI | 48个电口，4个万兆光口，1个扩展槽，交换机容量：598Gbps，包转发率：252Mpps |  | 1 | 台
11 | 高清解码器 | DS-6A12UD | 高清视音频解码器，采用Linux操作系统，运行稳定可靠 输出接口：支持8路HDMI和4路BNC输出，HDMI（可以转DVI-D）（奇数口）输出分辨率最高支持4K（3840*2160@30HZ） 编码格式：支持H.265、H.264、MPEG4、MJPEG等主流的编码格式； 封装格式：支持PS、RTP、TS、ES等主流的封装格式； 音频解码：支持G.722、G.711A、G.726、G.711U、MPEG2-L2、AAC音频格式的解码； 解码能力：支持8路1200W，或16路800W，或24路500W，或40路300W，或64路1080P及以下分辨率同时实时解码； 画面分割：支持1/4/6/8/9/12/16/25/36画面分割 网络接口：2个RJ45 10M/100M/1000Mbps自适应管理网口 2个RJ45 10M/100M/1000Mbps自适应以太网接口 16个RJ45 10M/100M自适应以太网接口 音频接口：支持8路音频输出，1路对讲输入，1路对讲输出 串行接口：一个标准232接口（RJ45）、一个标准485接口 报警接口：8路报警输入，8路报警输出 |  | 1 | 台
12 | 液晶拼接屏 | WE55LC | 1.采用工业级 BOE 原装A规液晶模组、ADSDS硬屏技术。 2.支持 50000 小时以上不间断工作。 3.双边物理拼缝：3.5mm 4.液晶屏板尺寸：55英寸。 5.外形尺寸：1213.5×684.3mm。 6.分辨率：1920x1080 [FHD]。 7.面板亮度：500cd/㎡ 。 8.对比度：6000:1。 9.响应时间：8ms。 10.可视角度：178°/178°/178°/178°(左/右/上/下)。 11.信号输入接口：1路USB、1路HDMI、1路DVI、1路VGA、1 路 CVBS；IR(φ3.5mm 立体声插座、1路RJ45接口转入RS232通信控制信号输入。 12.信号输出接口：1路LVDS、2路RJ45输出转出RS232通知信号环出。 13.随机配件：合格证、保修卡、说明书、遥控器、电源线、A 端 RJ45-B 端 RS232、RJ45网线、IR线、挂钩、螺丝钉等配件。 |  | 12 | 块
13 | 拼接电视墙4*3 | 定制 | 标配；核算时按照电视墙列数*限价 |  | 1 | 套
14 | 拼接屏辅材 | 15米HDMI线缆 | HDMI电缆,15m,黑色 |  | 12 | 根
15 | 激光打印机 | 1188W | 激光黑白A4打印,非自动双面打印，复印、扫描、打印一体 |  | 1 | 台
16 | 安装调试费 | 定制 |  |  | 1 | 项
17 | 小结：
18 | 三、中心监控室装修部分
19 | 42U豪华版落地机柜 | 2.0m*600*1000 | 前门玻璃门，后门网门，6位国标排插组件1套。固定板2块，风扇组件1套，重型脚轮4只，方螺母螺钉40套，支脚4只，内六扳手1只 |  | 1 | 个
20 | 机架式24口ODF架 | 24口 | 含配件及光纤熔接费用 |  | 1 | 台
21 | PDU | GN-E1080 | 孔位：8插 功率：10A-2500W |  | 4 | 条
22 | 24口理线架 | TP-LINK |  |  | 5 | 台
23 | 千兆光纤收发器 | GS-03-AB |  |  | 12 | 对
24 | 单模光纤跳线 | CS-CS | 长度3米 |  | 12 | 条
25 | 14槽机架式收发器电源槽 | 14槽 | 14槽，机架式，双电源 |  | 1 | 台
26 | 六类网线 | GAT.6 |  |  | 2 | 箱
27 | 电源线 | RVV2*1.5 |  |  | 400 | 米
28 | 豪华办公椅 |  |  |  | 2 | 张
29 | 二联控制台 | 定制 |  |  | 1 | 套
30 | 静电地板 |  | PVC面静电地板尺寸：600*600*35mm、加厚配件， 支撑件30CM内 |  | 72 | 平方
31 | 吊顶 |  | 轻钢龙骨，铝扣板 |  | 72 | 平方
32 | 强、弱电桥架 |  | 弱电桥架18米，强电桥架16米 |  | 34 | 米
33 | 新建隔墙 |  | 12单墙 |  | 27 | 米²
34 | 旧隔墙及柜台拆除 |  | 拆除及清运垃圾 |  | 1 | 项
35 | 墙面修补 |  | 刮腻子 |  | 120 | 米²
36 | 防火门 |  | 钢制防火安全门，双开，1600*2000*2300 |  | 1 | 樘
37 | 照明及插板 |  |  |  | 1 | 项
38 | 安装调试费 | 定制 |  |  | 1 | 项
39 | 小结：
40 | 四、中心不间断电源部分
41 | 3000W不间断电源主机 | C6KS |  |  | 1 | 台
42 | 电池 | 12-100AH |  |  | 16 | 块
43 | 电池柜 | A16 |  |  | 1 | 台
44 | 安装调试费 | 定制 |  |  | 1 | 项
45 | 小结：
46 | 五、使用6年以上监控设备更换及施工费部分
47 | 400W摄像机 | DS-2CD2T4KTDWI | 更换位置： 1、门诊大楼一层7个，二层3个，三层4个； 2、医技楼一层1个，二层2个 3、天桥底3个 更换说明： 以上摄像机使用年限都大于7年，建议更换 |  | 20 | 台
48 | 500*600设备箱 | 定制 | 铁质设备箱，规格：500mm*600mm*200mm |  | 4 | 台
49 | 24口接入交换机 | H3C S1224 | 24全千兆电口，端口交换容量：48Gbpd，转发能力：35.7Mpps,包缓存：4Mbit |  | 4 | 台
50 | 设备箱更换设备整理施工费 | 定制 |  |  | 4 | 套
51 | 小结：
52 | 合计：