## Sheet1
工程量清单
工程名称：桂林市中西医结合医院检验科部分区域装修改造工程
序号 | 项目 | 单位 | 工程量 | 单价（元） | 金额（元） | 说明
值班室、办公室、示教室等区域
一、拆除项目
1 | 拆除铝扣板吊顶 | ㎡ | 196 |  |  | 按实际工程量结算
2 | 铲除局部发霉腻子 | ㎡ | 120 |  |  | 按实际工程量结算
3 | 开门洞 | 个 | 1 |  |  | 950*2100以内规格砖墙(含材料、人工费、补墙体等)
4 | 开门洞 | 个 | 1 |  |  | 1200*2100以外规格砖墙(含材料、人工费、补墙体等)
5 | 金属窗拆除 | ㎡ | 20.4 |  |  | 按实际工程量结算
二、新建项目
1 | 新增轻钢龙骨隔墙 | ㎡ | 97 |  |  | 双面9mm厘防潮石膏板、双面12mm厘阻燃板、隔音棉、75U型轻钢龙骨间隔60公分分布
2 | 立面批灰，腻子修补 | ㎡ | 120
3 | 铝合金窗 | ㎡ | 20.4 |  |  | 铝合金 90 系列推拉窗1.4厚 5mm 镀膜钢化玻璃，带纱窗、含普通五金、安装
4 | 过道新增防火门M1500*2100 | ㎡ | 6.3 |  |  | 尺寸：1.5*2.1米 甲级钢质防火门、门套，含制作、运输、安装、五金配件等
5 | 方钢固定骨架 | m | 19 |  |  | 镀锌钢方管（100x100mm,2.0mm厚) 膨胀螺栓固定
6 | 过梁安装 | 条 | 2 |  |  | 钢筋混凝土过梁，规格：120*1400mm
三、装修改造部分
1 | 新做铝扣板吊顶 | ㎡ | 196 |  |  | 含龙骨，国标600*600mm，1.0厚铝扣板
2 | 刮钢化腻子(3遍) | ㎡ | 318.4 |  |  | 基层补缝处理，刮腻子三遍，打砂
3 | 刷内、外墙乳胶漆(2遍) | ㎡ | 318.4 |  |  | 按实际面积计算(含脚手架等)
4 | 4平方电线 | m | 200 |  |  | 4平方低烟无卤阻燃铜芯线套PC20管压槽，含人工和线槽材料（按实际工程量结算）
5 | 2.5平方电线 | m | 248 |  |  | 2.5平方低烟无卤阻燃铜芯线套PC20管压槽，含人工和线槽材料（按实际工程量结算）
6 | 开关 | 套 | 8 |  |  | 单联单开关，250V 10A，暗装，视贝、德力西、公牛等同等品牌
7 | 五孔插座 | 套 | 10 |  |  | 暗装二三级插座 86型 ~250V,10A，视贝、德力西、公牛等同等品牌（按实际结算）
8 | 六类非屏蔽双绞网线 | m | 300 |  |  | 按实际工程量结算
9 | 塑料管敷设 吊棚内敷设 PVC25 | m | 300 |  |  | 按实际工程量结算
10 | 信息插座 | 套 | 20 |  |  | 按实际工程量结算
11 | 单口电话插座 | 套 | 4 |  |  | 按实际工程量结算
12 | 水晶头 | 个 | 100 |  |  | 按实际工程量结算
13 | 600*600扣板灯 | 盏 | 20 |  |  | 600*600平板灯，48W,正白6500K，LED，平吊顶高度，简洁
14 | 新增木质房门 M900*2100 | ㎡ | 7.56 |  |  | 尺寸900*2100mm，室内实木木门
15 | 新增木质房门 M1200*2100 | ㎡ | 5.04 |  |  | 尺寸1200*2100mm，室内实木木门
16 | 成品台式洗手盆 | 套 | 1 |  |  | 含水龙头安装。铝合金陶瓷盆，尺寸：宽400mm*长800mm，含银镜
17 | 窗帘 | ㎡ | 49.5 |  |  | 含窗帘轨道，窗帘面积按洞口面积计算
四、污物间改造项目
1 | 拆除倍耐特板蹲位 | 个 | 2 |  |  | 按实际工程量结算
2 | 拆除地面瓷砖 | ㎡ | 4.5 |  |  | 按实际工程量结算
3 | 拆除墙面瓷砖 | ㎡ | 15.4 |  |  | 按实际工程量结算
4 | 新建墙体 | m³ | 0.456 |  |  | 多孔砖墙，墙体厚度:120mm
5 | 新建墙体双面抹灰 | ㎡ | 7.6 |  |  | 20mm厚1:3混合水泥砂浆
6 | 开门洞 | 个 | 1 |  |  | 950*2100以内规格砖墙(含材料、人工费、补墙体等)
7 | 封窗 | ㎡ | 1 |  |  | 多孔砖，人工，抹灰。180mm厚度
8 | 水泥浆找平层 | ㎡ | 4.5 |  |  | 水泥砂浆3公分
9 | 地、墙面防水 | ㎡ | 23.7 |  |  | 水泥砂浆，人工，3cm厚度，防水材质：聚氨酯
10 | 地面贴砖 | ㎡ | 4.5 |  |  | 含材料、施工费、上楼费，9mm厚300×300mm防滑地砖
11 | 墙面贴砖 | ㎡ | 19.2 |  |  | 含材料、施工费、上楼费，9mm厚300×600墙砖
12 | 新做铝扣板吊顶 | ㎡ | 4 |  |  | 含龙骨，国标300*300mm，1.0厚铝扣板
13 | 300*300平板灯 | 盏 | 1 |  |  | 300*300平板灯，48W,正白6500K，LED，平吊顶高度，简洁
14 | 排风扇 | 个 | 1 |  |  | 安装方式:吊顶安装
15 | 紫外线消毒灯 | 盏 | 1 |  |  | 根据感控要求采购
16 | 2.5平方电线 | m | 40 |  |  | 2.5平方低烟无卤阻燃铜芯线套PC20管压槽，含人工和线槽材料（按实际结算）
17 | 开关 | 套 | 1 |  |  | 单联单开关，250V 10A，暗装，视贝、德力西、公牛等同等品牌
18 | 不锈钢拖布池 | 个 | 1 |  |  | 规格：600*700,304不锈钢
19 | 不锈钢水龙头 | 个 | 1
20 | 新增木质房门 M900*2100 | ㎡ | 1.89 |  |  | 尺寸900*2100mm，室内实木木门
五、其他项目
1 | 成品保护 | ㎡ | 80 |  |  | 对地面、台面、墙面等做好成品保护，厚度1mm
2 | 垃圾外运 | 车 | 5 |  |  | 结算时按实际发生签证
3 | 卫生 | ㎡ | 80 |  |  | 清理墙地面残留及包装垃圾等细部卫生
总计